## Tabelle1
Beschreibung	Typ	Hersteller	geliefert	Einheit	Bestand	Gesamtbedarf	Bedarf	eingebaut	Retour	abgerechnet	zurückgegeben
FI/LS kompakt 1P-N 6ka TypA 30mA B16A	5SV-1316-6KK16	Siemens	24	stk.	0	24	0	24	0	24	0
Stiftsammelschiene 10mm2 12TE	5ST3 673-0	Siemens	5	stk.	0	2	0	2	3	2	3
LS B16A	5SL6116-6	Siemens	18	stk.	4	15	1	14	3		0
LS 3phasig C 32A	5SL6332-7	Siemens	2	stk.	2	2	2	0	0		0
LS 3phasig B 32A	5SL6332-6	Siemens	1	stk.	1	1	1	0	0		0
Stiftsammelschiene, 10mm2 Anschluss: 3-phasig/N+8x Phase berührungssicher	5ST3 624	Siemens	3	stk.	1	3	1	2	0		0
LS C16A	5SL6116-7	Siemens	12	stk.	6	6	6	0	6		6
FI/LS 1P-N 6ka TypA 30mA C16A zwei Breit	5SU1 356-7KK16	Siemens	11	stk.	6	6	6	0	5		5
FI/LS 1P-N 6ka TypA 30mA B16A zwei Breit	5SU1 356-6KK16	Siemens	10	stk.	0	0	0	0	10		10
10qmm-Anschluss: 2x3X (1-phasig+N) berührungssicher	5ST3 623	Siemens	6	stk.	2	2	2	0	4		4
LS 3polig C16A	5SL6316-7	Siemens	2	stk.	2	2	2	0	0		0
FI 4polig 40A 0.03A 400V	5SV3344-6	Siemens	2	stk.	0	2	0	2	0		0
FI 4polig 63A 0.03A 400V	5SV3346-6	Siemens	1	stk.	0	1	0	1	0		0
	PTI 2,5-L/L	Phoenix	18	stk.	15		2	3	13		0
	PTI 2,5-PE/L/N	Phoenix	36	stk.	0	36		36	0		0
	UIK 16	Phoenix	25	stk.	13		2	12	11		0
	UTN 10	Phoenix	30	stk.	27		2	3	25		0
	UIK 16 BU	Phoenix	23	stk.	20		2	3	18		0
	PTI 2,5-PE/L/NT	Phoenix	23	stk.	5		2	18	3		0
	AB-PTI/3	Phoenix	16	stk.	16		2	0	14		0
	D-UK 4/10 BU	Phoenix	12	stk.	12		2	0	10		0
	D-UTN 2,5/10	Phoenix	30	stk.	30		2	0	28		0
	D-UK 4/10	Phoenix	43	stk.	38		2	5	36		0
	CLIPFIX 35	Phoenix	34	stk.	34		2	0	32		0
	D_PTI/3	Phoenix	49	stk.	45		2	4	43		0
	UISLKG16	Phoenix	10	stk.	6		2	4	4		0
	10qmm Hülsen		40	stk.	0		0	40	0		0
	10qmm schwarz		21	m	6	20	6	15	0	15	0
	10qmm blau		7	m	2	7	2	5	0	5	0
	Schukosteckdosen	Gira	20	stk.	0	20	0	20	0		0
	PHOE Feste Brücke 10pol.	Phoenix	11	stk.	9		2	2	7		0
					0				0		0
	N-Sammelschiene - NLS-CU 3/10 SN	Phoenix	0,415	m	0,215		0,215	0,2	0		0
LS 3polig B16A	5SL6316-6	Siemens	2		2		2		0